## Sheet1
（別添様式２）
納入物品仕様確認書
１．所得税申告情報等管理サーバー
| 仕様項目 |  | 仕様内容 | 製品名/特記事項 | 資料No | ﾁｪｯｸ
| (1) 形状 |  | ①19インチラックマウント型であること
②サイズは1U以下であること
③既設の富士通製サーバーラック（19インチ40U 製品型番：PG-R6RC1)(以下「既設ラック」という。）に搭載できること
④既設ラックに搭載するために必要な取り付け金具等を添付すること
| (2) ＣＰＵ |  | ①CPUは、Intel®Xeonプロセッサー E-6333P(3.1GHz/6コア/18MB) 相当以上の処理性能を有すること
| (3) メモリ |  | ①メインメモリは、16GB以上であること
| (4) ハードディスク |  | ①論理容量1.2TB（2.5インチ、SAS、10000ｒｐｍ）以上の容量を持つディスク装置2台を内蔵すること
②①のディスク装置2台でハードウェアRAID1構成すること
| (5) LTO７ドライブ |  | ①SASインターフェイスのLTO7ドライブであること
②①のLTO7ドライブを本契約で導入するサーバー本体に内蔵しない場合は、既設キャビネット（富士通製型式PY-B052A7）に搭載できる機器形状とし、その際はサーバーとの接続に必要なケーブル等を添付すること。
③Ultrium7データカートリッジ6TB2巻及びUltrium1クリーニングカートリッジ1巻を添付すること
| (6) インターフェイス |  | ①以下の外部機器を接続するためのインターフェイスを内臓すること
|  | ネットワーク用 | ②100BASE-TX対応のLANインターフェイスをサーバー本体の背面に１基以上内蔵すること
|  | ディスプレイ用 | ③既設のディスプレイ/キーボード切替器（PY-KVAA162）（以下「KVMスイッチ」という。）と接続できるディスプレイ用ポートをサーバー本体の背面に１基以上内蔵すること
|  | キーボード用 | ④既設のKVMスイッチと接続できるキーボード用ポートをサーバー本体の背面に１基以上内蔵すること
|  | マウス用 | ⑤既設のKVMスイッチと接続できるマウス用ポートをサーバー本体の背面に１基以上内蔵すること
|  | USB機器用 | ⑥サーバー本体の前面にUSBポート(Ver3.1)を2基以上内臓すること
⑦⑥のUSBポートは④、⑤と同時使用が可能であること
|  | 電源制御用 | ⑧既設の無停電電源装置(UPS)及び「PowerChute Serial Shutdown for Business v1.1」で停電時のシャットダウン処理とスケジュール運転を行うための電源制御用のポートをサーバー本体の背面に１基以上内蔵すること
| (7) 内蔵電源装置 |  | ①入力電源は単相100V 60Hzであること
２.Dual port シリアルインタフェース拡張カード
| 仕様項目 |  | 仕様内容 | 製品名/特記事項 | 資料No | ﾁｪｯｸ
| (１) 型式等 |  | ①富士通製型式PY-UPS02であること。
②同等品不可とする。
③本拡張カードと本契約で導入するサーバーを接続するための制御ケーブルは、「PowerChute Serial Shutdown for Business v1.1」に添付のものを使用すること。
３.ディスプレイ／キーボード切替器接続用ケーブル
| 仕様項目 |  | 仕様内容 | 製品名/特記事項 | 資料No | ﾁｪｯｸ
| (1) 型式等 |  | ①富士通製型式PY-CBKAU11であること。
②同等品不可とする。
４.監視表示灯
| 仕様項目 |  | 仕様内容 | 製品名/特記事項 | 資料No | ﾁｪｯｸ
| (1) 形状 |  | ①回転灯またはLEDが点滅する機構を備えていること
②回転灯またはLED発光部の直径はφ40以上であること
③回転灯またはLEDは赤色を備えること
④回転灯またはLEDは赤色・黄色・緑の３色を備えること
| (2) ブザー |  | ①回転灯またはLEDと連動して警告音が鳴る機能を備えること
②スピーカーは内蔵型であること
③音量の調整が可能であること
| (3) インターフェイス |  | ①100BASE-TX対応のLANインターフェイスを本体に１基以上内蔵すること
| (4) 内蔵電源装置 |  | ①入力電源は単相100V 60Hzであること
| (5) その他 |  | ①本機と同時に調達するサーバーに標準で搭載されている異常監視ソフトウェアと連動し、監視ソフトウェアが異常を検知した際に回転灯またはLEDおよび警報音により異常を通知できること
②上記サーバとのLAN接続が可能であること